## HW spec
C1.5L Sensor Parts HW Specifications
항목 | 내용 | 비고
Main Chipset | * Arm Cortex-M4 MCU
Battery | * Li-ion Ploymer Battery * 3.7V/2000mAh * Cycle Life : 300 times * 충전시간 : 6 hours * 방전 (센서보드동작)시간 : 테스트 후 확인 * 동작온습도 : 충전 10~45도 / 방전 -20~60도/ 습도 80% 이하
Motion Sensor | * 6-Axis Motion Tracking IMU - 3-Axis Accelerometer / 3-Axis Gyroscope | * 센서 2종류 사용 (기존 파트 단종) - ICM20602 (기존적용) - ICM42670-P (신규적용)
Flash Memory | * Quad SPI nor Flash, 256Mb (64MB) | * 센서데이타 및 날짜,시간저장
Real Time Clock | * Real Time Clock/Calendar, with Battery Backed SRAM | * 날짜,시간 count
Bluetooth | * Bluetooth BLE5.0 | * 통신버전 option
격발장치 | * Actuator
충전기 | * 5V/1.2A , Type-C 충전기
LED | * RED & BLUE LED - 동작 및 충전 표시 공용 사용 - 충전중에는 반드시 버클스위치 OFF 해야함 | * 외피 버클에 장착

## Pin Config
C1.5L Sensor Board Pin Configuration
Model Name: C1.5L
MCU : STM32L431CBU/CCU
| Default Pin Config |  | C1.5 Version Pin Config
Pin No. | Pin Name | Default Functions | Pin Config | Functions | 핀 설정(After Reset) | 핀 설정 (Standby) | 동작 설명
1 | VBAT | VBAT |  |  |  |  | 3.3V Always Power In
2 | PC13 | I/O | 사용안함 |  | PULL DOWN | PULL DOWN
3 | PC14-OSC32_IN | OSC32 | 사용 | 외부클럭 32.768Khz | EXT CLOCK IN |  | 32.768 RTC Clock
4 | PC15-OSC32_OUT | OSC32 | 사용 | 외부클럭 32.768Khz | EXT CLOCK OUT
5 | PH0-OSC_IN | OSC | 사용 | 외부클럭 8MHz Crystal | EXT CLOCK IN |  | 8MHz System Clock
6 | PH1-OSC_OUT | OSC | 사용 | 외부클럭 8MHz Crystal | EXT CLOCK OUT
7 | NRST | RESET INPUT | INPUT | MCU RESET INPUT
8 | VSSA/VREF- | VSSA
9 | VDDA/VREF+ | VDDA
10 | PA0 | I/O | 사용안함 |  | PULL DOWN | PULL DOWN
11 | PA1 | I/O | INPUT (ADC INPUT) | Battery 전압 모니터링 Input | ADC INPUT | INPUT OPEN DRAIN | 배터리 전압: 4.2V~3.6V : BLUE LED ON/OFF 배터리 전압: 3.6V~3.4V : RED LED ON/OFF 배터리 전압: 3.4V 이하 : RED LED 10초간 ON 후 => STANDBY
12 | PA2 | I/O | QUADSPI | QUADSPI_nCS | QUADSPI | HIGH | Quad SPI Flash Interface
13 | PA3 | I/O | QUADSPI | QUADSPI_CLK | QUADSPI | LOW
14 | PA4 | I/O | INPUT | Actuator-1 Detect | OPEN DRAIN | OPEN DRAIN | Actuator-1 detection (Active Low)
15 | PA5 | I/O | INPUT | Actuator-2 Detect | OPEN DRAIN | OPEN DRAIN | Actuator-2 detection (Active Low)
16 | PA6 | I/O | QUADSPI | QUADSPI_IO3 | QUADSPI | PULL DOWN | Quad SPI Flash Interface
17 | PA7 | I/O | QUADSPI | QUADSPI_IO2 | QUADSPI | PULL DOWN
18 | PB0 | I/O | QUADSPI | QUADSPI_IO1 | QUADSPI | PULL DOWN
19 | PB1 | I/O | QUADSPI | QUADSPI_IO0 | QUADSPI | PULL DOWN
20 | PB2 | I/O | 사용안함
21 | PB10 | I/O | UART3 |  | PULL UP |  | 디버그 포트 사용 UART3
22 | PB11 | I/O | UART3 |  | PULL UP |  | 디버그 포트 사용 UART3
23 | VSS | VSS
24 | VDD | VDD
25 | PB12 | I/O | INPUT | F/W ERASE | PULL HIGH | HIGH | FW ERASE
26 | PB13 | I/O | I2C | I2C2 SCL |  | OPEN DRAIN | RTC Interface
27 | PB14 | I/O | I2C | I2C2 SDA |  | OPEN DRAIN | RTC Interface
28 | PB15 | I/O | OUTPUT | Acutator-1 Enable | PULL DOWN | PULL DOWN | Active High ( LOW => HIGH)
29 | PA8 | I/O | OUTPUT | Acutator-2 Enable | PULL DOWN | PULL DOWN | Active High ( LOW => HIGH)
30 | PA9 | I/O | OUTPUT | ALL Actuator Enable | PULL DOWN | PULL DOWN | Active High (Actuator-1 Enable 과 동시에 Enable)
31 | PA10 | I/O | OUTPUT | RED LED | PULL DOWN | PULL DOWN | RED LED Enable( Active High)
32 | PA11 | I/O | OUTPUT | BLUE LED | PULL DOWN | PULL DOWN | BLUE LED Enable( Active High)
33 | PA12 | I/O | INPUT | Flash Memory Erase | PULL HIGH | HIGH
34 | PA13 | I/O | SWDIO | FW Download |  | PULL DOWN
35 | VSS | VSS
36 | VDD | VDD
37 | PA14 | I/O | SWDCLK | FW Download |  | PULL DOWN
38 | PA15 | I/O | 사용안함 |  | PULL DOWN | PULL DOWN
39 | PB3 | I/O | 사용안함 |  | PULL DOWN | PULL DOWN
40 | PB4 | I/O | OUTPUT | RF RESET | PULL DOWN | PULL DOWN | BT RESET : LOW => HIHG (BT Power Enable => 1초 후 Enable)
41 | PB5 | I/O | OUTPUT | HIGH : RF POWER Enable | PULL DOWN | PULL DOWN | BT Power Enable : Low => High
42 | PB6 | I/O | UART1 | UART TX (RF Interface) | PULL UP | PULL DOWN | BT Interface
43 | PB7 | I/O | UART1 | UART RX (RF Interface) | PULL UP | PULL DOWN | BT Interface
44 | PH3/BOOT0 | BOOT | BOOT | BOOT Option (Default : LOW) | PULL DOWN | PULL DOWN
45 | PB8 | I/O | I2C1 | I2C1-SCL | Open Drain | OPEN DRAIN | 6축 센서 인터페이스
46 | PB9 | I/O | I2C1 | I2C1-SDA | Open Drain | OPEN DRAIN | 6축 센서 인터페이스
47 | VSS | VSS
48 | VDD | VDD

## Function spec
C1.5L 동작방법
항목 | 내용 | 비고
전원 ON => MCU | * Buckle Switch 체결 => LED 동작 =>RED/BLUE LED 각2 회 동작 (1초씩 동작) LED 동작하는동안 Device check Device check 중에는 추락감지 중지 | * 기존: RED/BLUE 1회 반복 후 BLUE LED 반복
Device Check & 배터리 전압확인 | 1. 6축 센서 확인 | * Device check => OK => Blue LED 점멸(기존과 동일) * Device check => Fail => LED 점멸방법 확인
2. Actuator 1&2 확인
3. SPI Flash 확인
4. RTC 확인
5. Bluetooth 확인 (* BLE 모델에만 적용)
6. 배터리 전압 확인
LED 동작 (배터리 관리 포함) | * RED/BLUE LED 사용 * 센서보드 Device 및 배터리 전압 확인=> Blue LED 반복점멸 * 센서보드 이상 확인 => 확인된 사항별로 LED 점별 * 배터리 관리 - 정상 배터리 모드: Battery 전압 3.6V 이상 : Blue LED 반복점멸 - Low 배터리 모드 : Battery 전압 3.4V~3.6V : Red LED 반복점멸 - Standby 모드: Battery 전압 3.4V 이하 => Red LED 10초 점멸 후 Standby - 배터리 모드 변경은 전압이 10초 이상 지속될때 변경 - stanby 모드로 진입하면 전원 Reset 할때까지 standby 유지 | * 기존 기능 업데이트 * 기존 Green LED 삭제됨
센서보드 Time Set-up | * 센서보드 <=> PC ,UART 연결 * PC 시간 => 센서보드 RTC 에 Writing * 1초후 센서보드 시간 =>PC에서 Reading=> Read 시간이 1초 지나 있으면 정상 * BLE 통신적용 모델은 스마트폰 앱 연결시 현재시간 다운로드 | * 신규 기능
시간 및 센서 값 저장 | * 센서보드에 장착된 512Mb ( 64MB) SPI Flash Memory 에 저장 * 전원 ON =>센서보드 정상동작 => 데이타 저장 시작 * 6축 센서 데이타 : 20ms 단위 저장 * 날짜/시간 데이타 : 1초 단위로 저장 * 데이타 ERASE 방법 검토 - 섹터/블록/시간 등 | * 신규 기능
Actuator 격발 | * ALL Actuator 및 Actuator-1 은 동시에 격발 * Actuator-1 격발=>5ms 이후 => Actuator-2 격발 * 격발 후 격발 상태 유지 | * 기존 5회 반복 삭제
충전표시 | * 외피 버클 스위치 LED 공용사용 - 충전중 => RED LED 켜짐 - 충전완료 => BLUE LED 켜짐 | * HW 로 적용 (FW 관계없음) * 충전중에는 반드시 버클스위치 OFF 해야함
Bluetooth | * 기존 동작 방법과 동일 * 기능 추가사항 (시간 다운로드 등) | * 스마트폰 앱 업그레이드
추락 감지 알고리즘 | * 1차:기존 알고리즘 유지 | * 2차 : 추락 알고리즘 업그레이드 검토

## Check List
C1.5L Check List
Update :
시료
항목 | 세부항목 | #1 | #2 | #3 | #4 | #5 | 비고
배터리 충전 | 충전시간 | [5 empty] | *배터리 : UFX 804050 2000mAh , Lithum Polymer
충전시작/완료 전압
충전 LED (RED/Blue)
방전시간( 동작) | Normal Model
BLE Model
배터리 상태표시 | Blue LED (Normal Battery) | [5 empty] | * 파워서플라이, 멀티미터를 이용하여 각 시료의 LED 색깔이 변하는 전압 확인 Blue LED(Normal Battery) => RED LED(Low Battery) =>RED LED 10초 유지 =>LED 꺼짐(Standby Mode)
RED LED (Low Battery)
LED 꺼짐 (Standby Mode)