## Sheet1
STM32L431CBU6 Pin Configuration
Model Name: C1.5 Version0.3
| Default Pin Config |  | C1.5 Version Pin Config
Pin No. | Pin Name (Function after reset) | Default Functions | Pin Config | Functions | 핀 설정(After Reset) | 동작 설명
1 | VBAT | VBAT
2 | PC13 | I/O | 사용안함 |  | LOW
3 | PC14-OSC32_IN | OSC32 | 사용안함 |  | LOW
4 | PC15-OSC32_OUT | OSC32 | 사용안함 |  | LOW
5 | PH0-OSC_IN | OSC | 사용안함 | 내부 Clock 사용 | LOW
6 | PH1-OSC_OUT | OSC | 사용안함 | 내부 Clock 사용 | LOW
7 | NRST | RESET INPUT | INPUT | MCU RESET INPUT
8 | VSSA/VREF- | VSSA
9 | VDDA/VREF+ | VDDA
10 | PA0 | I/O | 사용안함 |  | LOW
11 | PA1 | I/O | INPUT (ADC INPUT) | Battery 전압 모니터링 Input | ADC INPUT | 배터리 전압: 4.2V~3.6V : BLUE LED ON/OFF 배터리 전압: 3.6V~3.4V : RED LED ON/OFF 배터리 전압: 3.4V 이하 : GREEN LED 10회 ON/OFF =>STANDBY
12 | PA2 | I/O | INPUT | Low Input : Actuator-1 Detection | Open Drain | High : Not Actuction, LOW : Actuation Detect Actuator Detection : Blue LED ON/OFF (정상동작) Not Actuator Detection : Blue <=> RED 교대로 ON/OFF
13 | PA3 | I/O | INPUT | Low Input : Actuator-2 Detection | Open Drain
14 | PA4 | I/O | 사용안함 |  | LOW
15 | PA5 | I/O | INPUT | LoRA Connection Success | HIGH (확인 후 결정) | 테스트 필요
16 | PA6 | I/O | OUTPUT | LoRA Sleep | HIGH (확인 후 결정) | 테스트 필요
17 | PA7 | I/O | OUTPUT | RF LoRA RESET OUT | HIGH | HIGH => LOW => HIGH
18 | PB0 | I/O | 사용안함 |  | LOW
19 | PB1 | I/O | 사용안함 | Option(Manual Shoot) INPUT | PULL UP | LOW INPUT : Actuator Enable ( 옵션)
20 | PB2 | I/O | 사용안함 | Option(Sensor IRQ Input) | LOW
21 | PB10 | I/O | UART3 |  | LOW | 디버그 포트 사용 UART3
22 | PB11 | I/O | UART3 |  | LOW | 디버그 포트 사용 UART3
23 | VSS | VSS
24 | VDD | VDD
25 | PB12 | I/O | OUTPUT | RED LED ON/OFF | LOW | 기존과 동일
26 | PB13 | I/O | OUTPUT | BLUE LED ON/OFF | LOW | 기존과 동일
27 | PB14 | I/O | OUTPUT | GREEN LED ON/OFF | LOW | 기존과 동일
28 | PB15 | I/O | OUTPUT | HIGH: Actuator-1 Shoot Enable | LOW | LOW => HIGH
29 | PA8 | I/O | OUTPUT | HIGH: Actuator-2 Shoot Enable | LOW | LOW => HIGH
30 | PA9 | I/O | UART | UART TX (Debug) | 사용안함 | UART 1 겹침 제거
31 | PA10 | I/O | UART | UART RX (Debug) | 사용안함 | UART 1 겹침 제거
32 | PA11 | I/O | 사용안함 |  | LOW
33 | PA12 | I/O | 사용안함 |  | LOW
34 | PA13 | I/O | SWDIO | FW Download
35 | VSS | VSS
36 | VDD | VDD |  |  |  |  | 적용됨
37 | PA14 | I/O | SWDCLK | FW Download
38 | PA15 | I/O | 사용안함 |  | LOW |  | 주의
39 | PB3 | I/O | 사용안함 |  | LOW
40 | PB4 | I/O | 사용안함 |  | LOW
41 | PB5 | I/O | OUTPUT | HIGH : RF POWER Enable | LOW | HIGH OUT : RF Power Enable
42 | PB6 | I/O | UART1 | UART TX (RF Interface) | UART1
43 | PB7 | I/O | UART1 | UART RX (RF Interface) | UART1
44 | PH3/BOOT0 | BOOT | BOOT | BOOT Option (Default : LOW) | LOW
45 | PB8 | I/O | I2C | I2C-SCL
46 | PB9 | I/O | I2C | I2C-SDA
47 | VSS | VSS
48 | VDD | VDD